## Ficha de Dimensionalidad
MEDICIONES (pre-soldadura)
Campo |  | Descripción |  | Ingreso
Proyecto / Código |  | Identificación del trabajo |  | Manual
Soldador / Código |  | Operario que realizará el cordón |  | Manual
WPS Aplicado |  | Procedimiento de soldadura utilizado |  | Manual (con opcion a automatico)
Material Base |  | Grado, norma, espesor |  | Manual
Material de Aporte |  | AWS / tipo |  | Manual
Dimensiones nominales del bisel |  | Ángulo, raíz, abertura |  | Manual
Longitud del cordón |  | Largo total a soldar |  | Manual
MEDICIONES (post-soldadura)
Altura del refuerzo (h) |  | Promedio sobre el cordón |  | Automático
Ancho del cordón (w) |  | Captura por visión |  | Automático
Ángulo de humectación (θ) |  | Izquierdo y derecho |  | Automático
Uniformidad (desviación) |  | Variación del ancho |  | Automático
Rectitud / Alineamiento |  | Desviación del cordón respecto al eje |  | Automático
Penetración visible |  | Solo si es apreciable superficialmente |  | Automático/No aplica
Observaciones del inspector |  | Comentarios finales |  | Manual
FICHA DE DIMENSIONALIDAD |  |  |  |  | MEDICIÓN DIMENSIONAL DEL CORDÓN
Componente/Spool /Pipe: |  |  |  |  | Parámetro | Unidad | Valor
Número de junta: |  |  |  |  | Ancho del cordón (W) | mm | __________
Soldador: |  |  |  |  | Altura del refuerzo (H) | mm | __________
Fecha: |  |  |  |  | Ángulo de mojado lado izquierdo | ° | __________
Campo | Descripción |  | Dato |  | Ángulo de mojado lado derecho | ° | __________
Proyecto / OT | Código del trabajo |  | __________________ |  | Uniformidad del cordón | % de desviación | __________
Material base | Grado – Norma – Espesor |  | __________________ |  | Rectitud / Alineamiento | mm de desviación | __________
Material de aporte | AWS / tipo |  | __________________ |  | Penetración visible | mm | __________
Preparación de la junta | Bisel, ángulo, raíz, abertura |  | __________________
Longitud total a soldar | mm |  | __________________
WPS aplicado | Código |  | __________________

## Ficha de Defectologia
Campo |  | Descripción |  |  | Ingreso
Código de soldadura |  | Identificador único de la junta |  |  | Manual
Soldador |  | Nombre/código |  |  | Manual
Fecha y turno |  | Registro |  |  | Manual
Norma de referencia |  | ISO 5817 / AWS D1.1 / API 1104 |  |  | Manual
DETECCIÓN AUTOMÁTICA
Porosidad |  | Ubicación, cantidad, diámetro |  |  | Automático
Porosidad lineal |  | Longitud y distribución |  |  | Automático
Socavado (undercut) |  | Longitud, profundidad |  |  | Automático
Falta de fusión superficial |  | Zonas afectadas |  |  | Automático
Grietas superficiales |  | Detección y marcado |  |  | Automático
Exceso de refuerzo |  | Altura máxima medida |  |  | Automático
Cordón irregular / colapso |  | Detección por análisis de perfil |  |  | Automático
Mordeduras |  | Detección frontal |  |  | Automático
Spatter excesivo |  | Cantidad y distribución |  |  | Automático
VEREDICTO
Clasificación final |  | Aceptado / Rechazado |  |  | Manual/Automático asistido
Campo | Descripción |  | Dato
Norma de referencia | ISO 5817 / AWS D1.1 / etc. |  | __________________
Soldador | Nombre / código |  | __________________
Material | Norma – espesor |  | __________________
Defecto | Unidad / Métrica |  |  | Resultado |  | Estado
Poros | Cantidad – diámetro |  |  | _________ |  | A / R
Porosidad lineal | Longitud total (mm) |  |  | _________ |  | A / R
Socavado (undercut) | Profundidad (mm) – Longitud |  |  | _________ |  | A / R
Grietas superficiales | Longitud total |  |  | _________ |  | A / R
Falta de fusión | % área crítica |  |  | _________ |  | A / R
Exceso de refuerzo | Altura (mm) |  |  | _________ |  | A / R
Mordeduras | Cantidad – longitud |  |  | _________ |  | A / R
Spatter excesivo | % en superficie |  |  | _________ |  | A / R
Cordón irregular | Índice de variación |  |  | _________ |  | A / R

## Ficha de Geometria de Cordon
Campo |  | Descripción |  | Ingreso
Código de junta |  | Identificación del cordón |  | Manual
Distancia cámara–pieza |  | Parámetro de calibración |  | Manual
PARÁMETROS CAPTURADOS AUTOMÁTICAMENTE
Ancho del cordón (w) |  | Medido a lo largo |  | Automático
Altura del refuerzo (h) |  | Medición por visión |  | Automático
Radio de curvatura del perfil |  | Ajuste geométrico |  | Automático
Simetría del perfil |  | Diferencia entre lados |  | Automático
Ángulo de mojado (θL - θR) |  | Medición por bordes |  | Automático
Rugosidad superficial aparente |  | Análisis de textura |  | Automático
Secciones críticas detectadas |  | Regiones que exceden tolerancia |  | Automático
CALIFICACIÓN DEL PERFIL
Conformidad según norma |  | ISO 5817 (B, C, D) |  | Automático/Manual
Comentarios del software |  | Observaciones |  | Automatico
Campo | Descripción
Distancia cámara–pieza | __________________
Tipo de junta | __________________
Parámetro | Valor |  | Unidad
Ancho promedio (W) | ______ |  | mm
Altura del refuerzo (H) | ______ |  | mm
Radio de curvatura | ______ |  | mm
Simetría del cordón | ______ |  | %
Ángulo de mojado L | ______ |  | °
Ángulo de mojado R | ______ |  | °
Rugosidad aparente | ______ |  | índice
Secciones críticas | ______ |  | mm posicionales

## Ficha de Trazabilidad
Campo |  | Descripción | Ingreso
Código único de cordón |  | Generado por el sistema | Automático
Soldador |  | Nombre / código | Manual
Máquina de soldar |  | Modelo / potencia / calibración | Manual
WPS aplicado |  | Código del procedimiento | Manual (con opción automática)
Material base |  | Norma, lote, espesor | Manual
Consumible |  | Tipo, lote, fabricante | Manual
Parámetros de soldadura |  | V, A, velocidad, caudal de gas | Manual (con opción automática si hay integración)
Ambiente |  | Temp, humedad (si hay sensor = automático) | Manual/Automático
CARGA DE EVIDENCIA
Imagen del cordón |  | Tomada por el sistema | Automático
Mapa de defectos |  | Etiquetado por IA | Automático
Perfil geométrico |  | Resultado del análisis | Automático
Reporte exportado |  | PDF generado por software | Automático
RESPONSABLES
Aprobación final |  | A/R | Automático
Campo | Dato
Soldador | __________________
Máquina de soldar | __________________
Proceso | __________________
WPS aplicado | __________________
Material base | __________________
Consumible | __________________
Parámetro |  | Valor
Voltaje (V) |  | ______
Corriente (A) |  | ______
Velocidad de avance |  | ______
Caudal de gas |  | ______
Temperatura ambiente |  | ______
Elemento |  | Estado
Imagen capturada del cordón |  | Adjunta
Perfil geométrico generado |  | Adjunta
Mapa de defectos |  | Adjunta
Reporte automático PDF |  | Adjunta